## 計算シート
簡易ブラケット＆ボルトの強度計算シート |  |  | 日付 | 作成者
件名：
※ブラケットの溶接接手効率は考慮されていません。
ブラケットの強度計算
| 荷重 | P | 55 | kg
| 作用点位置 | L | 0.5 | m
| ﾌﾞﾗｹｯﾄ材質-寸法 | - | SSアングル-65*65*6 | -
| 安全率 | SB | 5 | -
| ﾌﾞﾗｹｯﾄ強度 | - | OK
| 断面係数 | Z | 6.26e-06 | m3
| 引張強さ | σT | 400 | MPa
| 許容応力 | σA | 80 | MPa
| 曲げ応力 | σM | 44 | MPa
ボルトの強度計算
| 強度区分 | - | 4.6 | -
| ボルト位置 | ℓ1 | 0.11 | m
|  | ℓ2 | 0.03 | m
| ボルト列数 | X | 2 | 列
| サイズ | - | M12 | -
| 安全率 | Sb | 5 | -
| ボルト強度 | - | OK | -
| 荷重 | F1 | 1142 | N
| ボルト縦本数 | Y | 2 | 本
| 有効断面積 | A | 84.3 | mm2
| 引張強さ | σt | 400 | MPa
| 許容応力 | σa | 80 | MPa
| ボルトにかかる応力 | σbolt | 14 | MPa
𝜎_𝑀=𝑀/𝑍=(9.81𝑃∙𝐿)/𝑍
𝜎_𝐴=𝜎_𝑇/𝑆_𝐵
曲げ応力ブラケットの許容応力であればOK
曲げ応力𝜎_𝑀 ＜ ブラケットの許容応力𝜎_𝐴 であればOK
：曲げ応力（MPa）
：曲げモーメント（Nm）
：断面係数（m3）
：荷重（kg）
：距離（m）
：ブラケットの許容応力
：ブラケットの引張強さ
：ブラケットの安全率
𝜎_𝑀：曲げ応力（MPa）
𝑀：曲げモーメント（Nm）
𝑍：断面係数（m3）
𝑃：荷重（kg）
𝐿：距離（m）
𝜎_𝐴：ブラケットの許容応力
𝜎_𝑇：ブラケットの引張強さ
𝑆_𝐵：ブラケットの安全率
P
L
P
L
ℓ1
ℓ2
F1
F2
ボルト縦本数
イラストの場合2本
ボルト列数
イラストの場合2列
(1)
𝑃𝐿=X(𝐹_1 ℓ_1+𝐹_2 ℓ_2) (1)
𝐹_2=𝐹_1 ℓ_2/ℓ_1 ⋯(2)
(1)式に(2)式を代入しF1についての式にする。
モーメントの釣り合いから
各ボルトに作用する荷重は
支点Aからの距離に比例すると仮定する。
𝑃𝐿=2(𝐹_1 ℓ_1+𝐹_1 ℓ_2/ℓ_1 ℓ_2)
𝐹_1=𝑃𝐿/(2(ℓ_1+〖ℓ_2〗^2/ℓ_1 ))
X:ボルト列数
Y:ボルト縦本数
𝜎_𝑎=𝜎_𝑡/𝑆_𝑏
次にボルトにかかる応力を求める。
次にボルトにかかる応力𝜎_𝑏𝑜𝑙𝑡を求める。
：ボルトの許容応力（MPa）
：ボルトの引張強さ（MPa）
：ボルトの安全率
𝜎_𝑎：ボルトの許容応力（MPa）
𝜎_𝑡：ボルトの引張強さ（MPa）
𝑆_𝑏：ボルトの安全率
𝜎_𝑏𝑜𝑙𝑡=𝐹_1/𝐴
：ボルトにかかる応力（MPa）
：ボルトの有効断面積（mm2）
𝜎_𝑏𝑜𝑙𝑡：ボルトにかかる応力（MPa）
A：ボルトの有効断面積（mm2）
ボルトにかかる応力＜ボルトの許容応力 であればOK
ボルトにかかる応力𝜎_𝑏𝑜𝑙𝑡＜ボルトの許容応力𝜎_𝑎 であればOK
支点A
使用した感想やご意見をお聞かせください。
＜計算フォーム作成：2022.11.27＞
しんめエンジニアリング https://shinmeeng.com/
機械設計・技術者支援のための発信

## 型鋼
材質-型鋼種類-サイズと断面係数一覧
高さ*幅*厚さ | 定尺m | 重量kg/6m | 重量kg/m | 断面2次モーメントm4 | 断面係数m3 | 引張強さMPa
SUSの情報はBASICまたはPRO版を
SUSの情報はBASICまたはPRO版を
SUSの情報はBASICまたはPRO版を
SUSの情報はBASICまたはPRO版を
SUSの情報はBASICまたはPRO版を
SUSの情報はBASICまたはPRO版を
SUSの情報はBASICまたはPRO版を
SUSの情報はBASICまたはPRO版を
SUSの情報はBASICまたはPRO版を
SUSの情報はBASICまたはPRO版を
SUSの情報はBASICまたはPRO版を
SUSの情報はBASICまたはPRO版を
SUSの情報はBASICまたはPRO版を
SUSの情報はBASICまたはPRO版を
SUSの情報はBASICまたはPRO版を
SUSの情報はBASICまたはPRO版を
SSアングル-30*30*3 |  |  |  |  | 6.61e-07 | 400
SSアングル-50*50*5 |  |  |  |  | 3.08e-06 | 400
SSアングル-65*65*6 |  |  |  |  | 6.26e-06 | 400
SSアングル-75*75*6 |  |  |  |  | 8.47e-06 | 400
SSチャンネル-75*40*5*7 | - | - | 6.92 | 7.53e-07 | 2.01e-05 | 400
SSチャンネル-100*50*5*7 | - | - | 9.36 | 1.88e-06 | 3.76e-05 | 400
SSチャンネル-125*65*6*8 | - | - | 13.4 | 4.24e-06 | 6.78e-05 | 400
SSチャンネル-150*75*6.5*10 | - | - | 18.6 | 8.61e-06 | 0.000115 | 400
SSチャンネル-150*75*9*12.5 | - | - | 24 | 1.05e-05 | 0.00014 | 400
SSチャンネル-180*75*7*10.5 | - | - | 21.4 | 1.38e-05 | 0.000153 | 400
SSチャンネル-200*80*7.5*11 | - | - | 24.6 | 1.95e-05 | 0.000195 | 400
SSチャンネル-200*90*8*13.5 | - | - | 30.3 | 2.49e-05 | 0.000249 | 400
SSチャンネル-250*90*9*13 | - | - | 34.6 | 4.18e-05 | 0.000334 | 400
SSチャンネル-250*90*11*14.5 | - | - | 40.2 | 4.68e-05 | 0.000374 | 400
SSチャンネル-300*90*9*13 | - | - | 38.1 | 6.44e-05 | 0.000429 | 400
SSチャンネル-300*90*10*15.5 | - | - | 43.8 | 7.41e-05 | 0.000494 | 400
SSチャンネル-300*90*12*16 | - | - | 48.6 | 7.87e-05 | 0.000525 | 400
SSチャンネル-380*100*10.5*16 | - | - | 54.5 | 0.000145 | 0.000763 | 400
SSチャンネル-380*100*13*16.5 | - | - | 62 | 0.000156 | 0.000823 | 400
SS-H鋼-100*100*6*8 | - | - | 16.9 | 3.78e-06 | 7.56e-05 | 400
SS-H鋼-125*125*6.5*9 | - | - | 23.6 | 8.39e-06 | 0.000134 | 400
SS-H鋼-150*150*7*10 | - | - | 31.1 | 1.62e-05 | 0.000216 | 400
SS-H鋼-200*200*8*12 | - | - | 49.9 | 4.72e-05 | 0.000472 | 400
SS-H鋼-250*250*9*14 | - | - | 71.8 | 0.000107 | 0.00086 | 400

## ボルト材質と降伏点一覧
ボルト材質と降伏点
強度区分 | 材質例 | 引張強さ[N/mm2] | 下降伏点or0.2%耐力[N/mm2]
4.6 | 普通鋼、炭素鋼、SS400、S20Cなど | 400 | 240
4.8 | 炭素鋼、普通鋼SS400相当、SWRCH6R、SWRCH材 | 400 | 320
5.6 | 炭素鋼、S45C、S25Cなど | 500 | 300
5.8 | 炭素鋼 | 520 | 400
6.8 | 炭素鋼、S45C、SCM432 | 600 | 480
8.8(d≦16) | 炭素鋼（焼入れ・焼戻し、合金元素で強化したもの）、S45C、SWRCH38K（熱処理で強化したもの）など | 800 | 640
8.8(16＜d) | - | 830 | 640
SUS, SCMの情報はBASIC/PRO版を
SUS, SCMの情報はBASIC/PRO版を
SUS, SCMの情報はBASIC/PRO版を
SUS, SCMの情報はBASIC/PRO版を
SUS, SCMの情報はBASIC/PRO版を
SUS, SCMの情報はBASIC/PRO版を

## ボルト有効断面積
ボルトの有効断面積
サイズ | 断面積mm2
M6 | 20.1
M8 | 36.6
M10 | 58.8
M12 | 84.3
M16 | 157
M20 | 245
M24 | 353
M30 | 561
M36 | 817

## 安全率の考え方
安全率の考え方
材料 | 静荷重 | 繰り返し荷重（片振） | 繰り返し荷重（両振） | 衝撃荷重
鋳鉄 | 4 | 6 | 10 | 15
軟鋼 | 3 | 5 | 8 | 12
鋳鋼 | 3 | 6 | 8 | 15
銅 | 5 | 6 | 9 | 15
木材 | 7 | 10 | 15 | 20