## 計算シート
吊り具強度計算シート |  |  | 作成者 |  | 2023-02-04
件名： | 荷重条件
| 重量 | W | 35 | kg
| 吊り角度 | θ | 57 | deg
| ワイヤーにかかる荷重 | F1 | 19.92 | kg
[6 empty] | ワイヤー長さ | X | 310 | mm
| 選定した吊り具の強度判定 |  |  |  |  | 吊り幅 | Y | 330 | mm
| 吊り具種類 | 安全率 | 耐荷重kg | 許容荷重kg | 判定 | 吊り角度 | θ | 57 | deg
| 玉掛け用ワイヤーロープ | 6 | 120 | 20 | OK
| 玉掛け用フック、シャックル | 5 | 60 | 12 | OK
#VALUE!
#VALUE!
| 吊りボルト強度判定 | OK
| ボルトサイズ | M10 | -
| 強度区分 | 4.6 | -
| 引張強さ | 400 | MPa
| 安全率 | 5 | -
| 許容応力 | 80 | MPa
| ボルト有効断面積 | 58.8 | mm2
| ボルトにかかる応力 | 3 | MPa
| 吊りボルトにかかる荷重F1X | 10 | kg
| 吊りボルトにかかる荷重F1Y | 18 | kg
吊り具の種類と安全係数 ※クレーン等の安全規則
| 玉掛け用ワイヤーロープ | 6
| 玉掛け用吊りチェーン | 5
| 玉掛け用フック、シャックル | 5
| 繊維ロープ | -
θ
F1
F1
F
W
F1
F1x
＜計算式＞
Fについての式は次の通り
O点ではつり合いによりF=Wになるため
ワイヤー1本にかかる張力は
＜計算式＞
Fについての式は次の通り
𝐹=2×𝐹_1 cos(𝜃∕2)⁡
O点ではつり合いによりF=Wになるため
𝑊=2×𝐹_1 cos(𝜃∕2)
ワイヤー1本にかかる張力𝐹_1は
𝐹_1=𝑊/(2×𝑐𝑜𝑠(𝜃∕2) )
O
θ
Y
X
吊り角度θが分からない場合
ワイヤー長さXと吊り幅Yからθを求める
吊り角度θが分からない場合
ワイヤー長さXと吊り幅Yからθを求める
𝜃=〖2×sin〗^(−1)⁡((𝑌∕2)/𝑋)⁡
F1Y
吊りボルトにかかる荷重
吊りボルトにかかる荷重
𝐹_1𝑋=𝐹_1×sin⁡(𝜃∕2)
𝐹_1𝑌=𝐹_1×𝑐𝑜𝑠⁡(𝜃∕2)
＜計算フォーム作成：2023.1.27＞
しんめエンジニアリング https://shinmeeng.com/
機械設計・技術者支援のための発信

## ボルト材質と降伏点一覧
ボルト材質と降伏点
強度区分 | 材質例 | 引張強さ[N/mm2] | 下降伏点or0.2%耐力[N/mm2]
4.6 | 普通鋼、炭素鋼、SS400、S20Cなど | 400 | 240
4.8 | 炭素鋼、普通鋼SS400相当、SWRCH6R、SWRCH材 | 400 | 320
5.6 | 炭素鋼、S45C、S25Cなど | 500 | 300
5.8 | 炭素鋼 | 520 | 400
6.8 | 炭素鋼、S45C、SCM432 | 600 | 480
8.8(d≦16) | 炭素鋼（焼入れ・焼戻し、合金元素で強化したもの）、S45C、SWRCH38K（熱処理で強化したもの）など | 800 | 640
8.8(16＜d) | - | 830 | 640
9.8 | SNB7、SCM435、炭素鋼（焼入れ・焼戻し、合金元素で強化したもの） | 900 | 720
10.9 | 合金鋼、SCM435、SCM440 | 1000 | 900
12.9 | 合金鋼、SCM435 | 1200 | 1080
A2-50 | SUS304 | 500 | 210
A2-70 | SUS304 | 700 | 450
A2-80 | SUS304 | 800 | 600

## ボルト有効断面積
ボルトの有効断面積
サイズ | 断面積mm2
M6 | 20.1
M8 | 36.6
M10 | 58.8
M12 | 84.3
M16 | 157
M20 | 245
M24 | 353
M30 | 561
M36 | 817